## Sheet1
Block | Line | Instr(6) | Rs(5) | Rt(5) | Rd(5) | Rot(3) | Imm(16) | Addr | Descption | Helper
Data Input |  | LW | 0 | 1 |  |  | 52 |  | Input A: DM52->R1 | DM52+DM53=InputA
|  | LW | 0 | 2 |  |  | 53 |  | DM53->R2 |  | NOTE
|  | LRAD | 1 | 0 | 1 | 7 |  |  | R1=R1<<<7 |  | 1.There might be a problem w/ LRAD instru. Is "&" in VHDL same as "+" in assembly?
|  | LRAD | 1 | 0 | 1 | 7 |  |  | R1=R1<<<7 |  | 2.DM is Data Mem. DM0 to 25 has first 16bits of Skey0-25, 26 to 51 has last 16bits of Skey0-25.
|  | LRAD | 1 | 2 | 1 | 2 |  |  | R1=R1<<<2+R2 | R1 has Input A value | 3.DM52&53 has first and last half of Input A. DM54&55 for Input B.
|  | LW | 0 | 2 |  |  | 54 |  | Input B: DM54->R2 | DM54+DM55=InputB
|  | LW | 0 | 3 |  |  | 55 |  | DM55->R3
|  | LRAD | 2 | 0 | 2 | 7 |  |  | R2=R2<<<7
|  | LRAD | 2 | 0 | 2 | 7 |  |  | R2=R2<<<7
|  | LRAD | 2 | 3 | 2 | 2 |  |  | R2=R2<<<2+R3 | R2 has Input B value
Skey 0&1 |  | LW | 0 | 29 |  |  | 0 |  | Skey0: DM0->R29 | DM0&26=Skey0
|  | LW | 0 | 30 |  |  | 26 |  | DM26->R30
|  | LRAD | 29 | 0 | 29 | 7 |  |  | R29=R29<<<7
|  | LRAD | 29 | 0 | 29 | 7 |  |  | R29=R29<<<7
|  | LRAD | 29 | 30 | 29 | 2 |  |  | R29=R29<<<2+R30 | R29 has Skey0 value
|  | LW | 0 | 30 |  |  | 1 |  | Skey1: DM1->R30 | DM1&27=Skey1
|  | LW | 0 | 31 |  |  | 27 |  | DM27->R31
|  | LRAD | 30 | 0 | 30 | 7 |  |  | R30=R30<<<7
|  | LRAD | 30 | 0 | 30 | 7 |  |  | R30=R30<<<7
|  | LRAD | 30 | 31 | 30 | 2 |  |  | R30=R30<<<2+R31 | R30 has Skey1 value
a&b_pre |  | LRAD | 1 | 29 | 1 | 0 |  |  | R1=R1+R29 | R1 has A+Skey0
|  | LRAD | 2 | 30 | 2 | 0 |  |  | R2=R2+R30 | R2 has B+Skey1
LOOP Counter |  | ORI | 0 | 3 |  |  | 1 |  | R3=1 | R3 counter=1
|  | ORI | 0 | 31 |  |  | 1 |  | R31=1 | R31 has constant 1
|  | ORI | 0 | 4 |  |  | 25 |  | R4=25 | upper limit
LOOP Start | LOOP | LRAD | 3 | 31 | 3 | 0 |  |  | R3++
Skey Process |  | LW | 3 | 5 |  |  | 0 |  | DM(R3)->R5 | R5 has first 16b of Skey
|  | LW | 3 | 6 |  |  | 26 |  | DM(R3+26)->R6 | R6 has last 16b of Skey
|  | LRAD | 5 | 0 | 5 | 7 |  |  | R5=R5<<<7
|  | LRAD | 5 | 0 | 5 | 7 |  |  | R5=R5<<<7
|  | LRAD | 5 | 6 | 5 | 2 |  |  | R5=R5<<<2+R6 | R5 has current Skey
WITH/SELECT |  | ANDI | 2 | 7 |  |  | "00011111" |  | R7=R2 AND 11111 | R7 is B(4 DOWNTO 0)
|  | LRAD | 0 | 0 | 8 | 0 |  |  | R8=0
|  | BEQ | 7 | 8 |  |  | goto L0
|  | LRAD | 8 | 31 | 8 | 0 |  |  | R8=R8+R31 | counter++
|  | BEQ | 7 | 8 |  |  | goto L2
|  | LRAD | 8 | 31 | 8 | 0 |  |  |  | counter++
|  | BEQ | 7 | 8 |  |  | goto L3
|  | LRAD | 8 | 31 | 8 | 0 |  |  |  | counter++
|  | BEQ | 7 | 8 |  |  | goto L4
|  | LRAD | 8 | 31 | 8 | 0 |  |  |  | counter++
|  | BEQ | 7 | 8 |  |  | goto L5
|  | LRAD | 8 | 31 | 8 | 0 |  |  |  | counter++
|  | BEQ | 7 | 8 |  |  | goto L6
|  | LRAD | 8 | 31 | 8 | 0 |  |  |  | counter++
|  | BEQ | 7 | 8 |  |  | goto L7
|  | LRAD | 8 | 31 | 8 | 0 |  |  |  | counter++
|  | BEQ | 7 | 8 |  |  | goto L8
|  | LRAD | 8 | 31 | 8 | 0 |  |  |  | counter++
|  | BEQ | 7 | 8 |  |  | goto L9
|  | LRAD | 8 | 31 | 8 | 0 |  |  |  | counter++
|  | BEQ | 7 | 8 |  |  | goto L10
|  | LRAD | 8 | 31 | 8 | 0 |  |  |  | counter++
|  | BEQ | 7 | 8 |  |  | goto L11
|  | LRAD | 8 | 31 | 8 | 0 |  |  |  | counter++
|  | BEQ | 7 | 8 |  |  | goto L12
|  | LRAD | 8 | 31 | 8 | 0 |  |  |  | counter++
|  | BEQ | 7 | 8 |  |  | goto L13
|  | LRAD | 8 | 31 | 8 | 0 |  |  |  | counter++
|  | BEQ | 7 | 8 |  |  | goto L14
|  | LRAD | 8 | 31 | 8 | 0 |  |  |  | counter++
|  | BEQ | 7 | 8 |  |  | goto L15
|  | LRAD | 8 | 31 | 8 | 0 |  |  |  | counter++
|  | BEQ | 7 | 8 |  |  | goto L16
|  | LRAD | 8 | 31 | 8 | 0 |  |  |  | counter++
|  | BEQ | 7 | 8 |  |  | goto L17
|  | LRAD | 8 | 31 | 8 | 0 |  |  |  | counter++
|  | BEQ | 7 | 8 |  |  | goto L18
|  | LRAD | 8 | 31 | 8 | 0 |  |  |  | counter++
|  | BEQ | 7 | 8 |  |  | goto L19
|  | LRAD | 8 | 31 | 8 | 0 |  |  |  | counter++
|  | BEQ | 7 | 8 |  |  | goto L20
|  | LRAD | 8 | 31 | 8 | 0 |  |  |  | counter++
|  | BEQ | 7 | 8 |  |  | goto L21
|  | LRAD | 8 | 31 | 8 | 0 |  |  |  | counter++
|  | BEQ | 7 | 8 |  |  | goto L22
|  | LRAD | 8 | 31 | 8 | 0 |  |  |  | counter++
|  | BEQ | 7 | 8 |  |  | goto L23
|  | LRAD | 8 | 31 | 8 | 0 |  |  |  | counter++
|  | BEQ | 7 | 8 |  |  | goto L24
|  | LRAD | 8 | 31 | 8 | 0 |  |  |  | counter++
|  | BEQ | 7 | 8 |  |  | goto L25
|  | LRAD | 8 | 31 | 8 | 0 |  |  |  | counter++
|  | BEQ | 7 | 8 |  |  | goto L26
|  | LRAD | 8 | 31 | 8 | 0 |  |  |  | counter++
|  | BEQ | 7 | 8 |  |  | goto L27
|  | LRAD | 8 | 31 | 8 | 0 |  |  |  | counter++
|  | BEQ | 7 | 8 |  |  | goto L28
|  | LRAD | 8 | 31 | 8 | 0 |  |  |  | counter++
|  | BEQ | 7 | 8 |  |  | goto L29
|  | LRAD | 8 | 31 | 8 | 0 |  |  |  | counter++
|  | BEQ | 7 | 8 |  |  | goto L30
|  | LRAD | 8 | 31 | 8 | 0 |  |  |  | counter++
|  | BEQ | 7 | 8 |  |  | goto L31
Rotate Process | L0 | XRLR | 1 | 2 | 1 | 0 |  |  | R1=(R1 XOR R2)<<<0
|  | JUMP | [5 empty] | J1
| L1 | XRLR | 1 | 2 | 1 | 1 |  |  | R1=(R1 XOR R2)<<<1
|  | JUMP | [5 empty] | J1
| L2 | XRLR | 1 | 2 | 1 | 2 |  |  | R1=(R1 XOR R2)<<<2
|  | JUMP | [5 empty] | J1
| L3 | XRLR | 1 | 2 | 1 | 3 |  |  | R1=(R1 XOR R2)<<<3
|  | JUMP | [5 empty] | J1
| L4 | XRLR | 1 | 2 | 1 | 4 |  |  | R1=(R1 XOR R2)<<<4
|  | JUMP | [5 empty] | J1
| L5 | XRLR | 1 | 2 | 1 | 5 |  |  | R1=(R1 XOR R2)<<<5
|  | JUMP | [5 empty] | J1
| L6 | XRLR | 1 | 2 | 1 | 6 |  |  | R1=(R1 XOR R2)<<<6
|  | JUMP | [5 empty] | J1
| L7 | XRLR | 1 | 2 | 1 | 7 |  |  | R1=(R1 XOR R2)<<<7
|  | JUMP | [5 empty] | J1
| L8 | XRLR | 1 | 2 | 1 | 7 |  |  | R1=(R1 XOR R2)<<<7
|  | LRAD | 1 | 0 | 1 | 1 |  |  | R1=R1<<<1
|  | JUMP | [5 empty] | J1
| L9 | XRLR | 1 | 2 | 1 | 7 |  |  | R1=(R1 XOR R2)<<<7
|  | LRAD | 1 | 0 | 1 | 2 |  |  | R1=R1<<<2
|  | JUMP | [5 empty] | J1
| L10 | XRLR | 1 | 2 | 1 | 7 |  |  | R1=(R1 XOR R2)<<<7
|  | LRAD | 1 | 0 | 1 | 3 |  |  | R1=R1<<<3
|  | JUMP | [5 empty] | J1
| L11 | XRLR | 1 | 2 | 1 | 7 |  |  | R1=(R1 XOR R2)<<<7
|  | LRAD | 1 | 0 | 1 | 4 |  |  | R1=R1<<<4
|  | JUMP | [5 empty] | J1
| L12 | XRLR | 1 | 2 | 1 | 7 |  |  | R1=(R1 XOR R2)<<<7
|  | LRAD | 1 | 0 | 1 | 5 |  |  | R1=R1<<<5
|  | JUMP | [5 empty] | J1
| L13 | XRLR | 1 | 2 | 1 | 7 |  |  | R1=(R1 XOR R2)<<<7
|  | LRAD | 1 | 0 | 1 | 6 |  |  | R1=R1<<<6
|  | JUMP | [5 empty] | J1
| L14 | XRLR | 1 | 2 | 1 | 7 |  |  | R1=(R1 XOR R2)<<<7
|  | LRAD | 1 | 0 | 1 | 7 |  |  | R1=R1<<<7
|  | JUMP | [5 empty] | J1
| L15 | XRLR | 1 | 2 | 1 | 7 |  |  | R1=(R1 XOR R2)<<<7
|  | LRAD | 1 | 0 | 1 | 7 |  |  | R1=R1<<<7
|  | LRAD | 1 | 0 | 1 | 1 |  |  | R1=R1<<<1
|  | JUMP | [5 empty] | J1
| L16 | XRLR | 1 | 2 | 1 | 7 |  |  | R1=(R1 XOR R2)<<<7
|  | LRAD | 1 | 0 | 1 | 7 |  |  | R1=R1<<<7
|  | LRAD | 1 | 0 | 1 | 2 |  |  | R1=R1<<<2
|  | JUMP | [5 empty] | J1
| L17 | XRLR | 1 | 2 | 1 | 7 |  |  | R1=(R1 XOR R2)<<<7
|  | LRAD | 1 | 0 | 1 | 7 |  |  | R1=R1<<<7
|  | LRAD | 1 | 0 | 1 | 3 |  |  | R1=R1<<<3
|  | JUMP | [5 empty] | J1
| L18 | XRLR | 1 | 2 | 1 | 7 |  |  | R1=(R1 XOR R2)<<<7
|  | LRAD | 1 | 0 | 1 | 7 |  |  | R1=R1<<<7
|  | LRAD | 1 | 0 | 1 | 4 |  |  | R1=R1<<<4
|  | JUMP | [5 empty] | J1
| L19 | XRLR | 1 | 2 | 1 | 7 |  |  | R1=(R1 XOR R2)<<<7
|  | LRAD | 1 | 0 | 1 | 7 |  |  | R1=R1<<<7
|  | LRAD | 1 | 0 | 1 | 5 |  |  | R1=R1<<<5
|  | JUMP | [5 empty] | J1
| L20 | XRLR | 1 | 2 | 1 | 7 |  |  | R1=(R1 XOR R2)<<<7
|  | LRAD | 1 | 0 | 1 | 7 |  |  | R1=R1<<<7
|  | LRAD | 1 | 0 | 1 | 6 |  |  | R1=R1<<<6
|  | JUMP | [5 empty] | J1
| L21 | XRLR | 1 | 2 | 1 | 7 |  |  | R1=(R1 XOR R2)<<<7
|  | LRAD | 1 | 0 | 1 | 7 |  |  | R1=R1<<<7
|  | LRAD | 1 | 0 | 1 | 7 |  |  | R1=R1<<<7
|  | JUMP | [5 empty] | J1
| L22 | XRLR | 1 | 2 | 1 | 7 |  |  | R1=(R1 XOR R2)<<<7
|  | LRAD | 1 | 0 | 1 | 7 |  |  | R1=R1<<<7
|  | LRAD | 1 | 0 | 1 | 7 |  |  | R1=R1<<<7
|  | LRAD | 1 | 0 | 1 | 1 |  |  | R1=R1<<<1
|  | JUMP | [5 empty] | J1
| L23 | XRLR | 1 | 2 | 1 | 7 |  |  | R1=(R1 XOR R2)<<<7
|  | LRAD | 1 | 0 | 1 | 7 |  |  | R1=R1<<<7
|  | LRAD | 1 | 0 | 1 | 7 |  |  | R1=R1<<<7
|  | LRAD | 1 | 0 | 1 | 2 |  |  | R1=R1<<<2
|  | JUMP | [5 empty] | J1
| L24 | XRLR | 1 | 2 | 1 | 7 |  |  | R1=(R1 XOR R2)<<<7
|  | LRAD | 1 | 0 | 1 | 7 |  |  | R1=R1<<<7
|  | LRAD | 1 | 0 | 1 | 7 |  |  | R1=R1<<<7
|  | LRAD | 1 | 0 | 1 | 3 |  |  | R1=R1<<<3
|  | JUMP | [5 empty] | J1
| L25 | XRLR | 1 | 2 | 1 | 7 |  |  | R1=(R1 XOR R2)<<<7
|  | LRAD | 1 | 0 | 1 | 7 |  |  | R1=R1<<<7
|  | LRAD | 1 | 0 | 1 | 7 |  |  | R1=R1<<<7
|  | LRAD | 1 | 0 | 1 | 4 |  |  | R1=R1<<<4
|  | JUMP | [5 empty] | J1
| L26 | XRLR | 1 | 2 | 1 | 7 |  |  | R1=(R1 XOR R2)<<<7
|  | LRAD | 1 | 0 | 1 | 7 |  |  | R1=R1<<<7
|  | LRAD | 1 | 0 | 1 | 7 |  |  | R1=R1<<<7
|  | LRAD | 1 | 0 | 1 | 5 |  |  | R1=R1<<<5
|  | JUMP | [5 empty] | J1
| L27 | XRLR | 1 | 2 | 1 | 7 |  |  | R1=(R1 XOR R2)<<<7
|  | LRAD | 1 | 0 | 1 | 7 |  |  | R1=R1<<<7
|  | LRAD | 1 | 0 | 1 | 7 |  |  | R1=R1<<<7
|  | LRAD | 1 | 0 | 1 | 6 |  |  | R1=R1<<<6
|  | JUMP | [5 empty] | J1
| L28 | XRLR | 1 | 2 | 1 | 7 |  |  | R1=(R1 XOR R2)<<<7
|  | LRAD | 1 | 0 | 1 | 7 |  |  | R1=R1<<<7
|  | LRAD | 1 | 0 | 1 | 7 |  |  | R1=R1<<<7
|  | LRAD | 1 | 0 | 1 | 7 |  |  | R1=R1<<<7
|  | JUMP | [5 empty] | J1
| L29 | XRLR | 1 | 2 | 1 | 7 |  |  | R1=(R1 XOR R2)<<<7
|  | LRAD | 1 | 0 | 1 | 7 |  |  | R1=R1<<<7
|  | LRAD | 1 | 0 | 1 | 7 |  |  | R1=R1<<<7
|  | LRAD | 1 | 0 | 1 | 7 |  |  | R1=R1<<<7
|  | LRAD | 1 | 0 | 1 | 1 |  |  | R1=R1<<<1
|  | JUMP | [5 empty] | J1
| L30 | XRLR | 1 | 2 | 1 | 7 |  |  | R1=(R1 XOR R2)<<<7
|  | LRAD | 1 | 0 | 1 | 7 |  |  | R1=R1<<<7
|  | LRAD | 1 | 0 | 1 | 7 |  |  | R1=R1<<<7
|  | LRAD | 1 | 0 | 1 | 7 |  |  | R1=R1<<<7
|  | LRAD | 1 | 0 | 1 | 2 |  |  | R1=R1<<<2
|  | JUMP | [5 empty] | J1
| L31 | XRLR | 1 | 2 | 1 | 7 |  |  | R1=(R1 XOR R2)<<<7
|  | LRAD | 1 | 0 | 1 | 7 |  |  | R1=R1<<<7
|  | LRAD | 1 | 0 | 1 | 7 |  |  | R1=R1<<<7
|  | LRAD | 1 | 0 | 1 | 7 |  |  | R1=R1<<<7
|  | LRAD | 1 | 0 | 1 | 3 |  |  | R1=R1<<<3
|  | JUMP | [5 empty] | J1
| J1 | LRAD | 1 | 5 | 1 | 0 |  |  | R1=R1+R5 | a<=a_rot+skey
R1/R2 Swap |  | LRAD | 1 | 0 | 9 | 0 |  |  | R9=R1
|  | LRAD | 2 | 0 | 1 | 0 |  |  | R1=R2
|  | LRAD | 9 | 0 | 2 | 0 |  |  | R2=R9
LOOP End |  | BNE | 3 | 4 |  |  | goto LOOP
Value Output |  | LRAD | 1 | 0 | 11 | 7 |  |  | R11=R1<<<7
|  | LRAD | 11 | 0 | 11 | 7 |  |  | R11=R11<<<7
|  | LRAD | 11 | 2 | 11 | 2 |  |  | R11=R11<<<2+R2 | R11 is R1<<<16+R2
|  | HAL | [7 empty] | HALT