## 导出摘要
此文稿由 Numbers 表格导出。所有表格均已转换为 Excel 工作表。每张 Numbers 工作表上的所有其他对象都已放置在单独的工作表中。请注意其中的公式计算可能与 Excel 不同。
Numbers 表格工作表名称 | 数字表格名称 | Excel 工作表名称
Sheet1
| 表格 1 | Sheet1
Sheet1
| 表格 1 | Sheet1

## Sheet1
PC | Block | Line | Instr(6) | Rs(5) | Rt(5) | Rd(5) | Rot(3) | Imm(16) | Addr | Descption | Helper
0 | Data Input |  | LW | 0 | 1 | 0 | 0 | 52 |  | Input A: DM52->R1 | DM52+DM53=InputA | 00011100000000010000000000110100 | 00011100000000010000000000110100
4 |  |  | LW | 0 | 2 | 0 | 0 | 53 |  | DM53->R2 |  | 00011100000000100000000000110101 | 00011100000000100000000000110101 | NOTE
8 |  |  | LRAD | 1 | 0 | 1 | 7 | 0 |  | R1=R1<<<7 |  | 00000000001000000000100111010101 | 00000000001000000000100111001111 | 1.There might be a problem w/ LRAD instru. Is "&" in VHDL same as "+" in assembly?
12 |  |  | LRAD | 1 | 0 | 1 | 7 | 0 |  | R1=R1<<<7 |  | 00000000001000000000100111010101 | 00000000001000000000100111001111 | 2.DM is Data Mem. DM0 to 25 has first 16bits of Skey0-25, 26 to 51 has last 16bits of Skey0-25.
16 |  |  | LRAD | 1 | 2 | 1 | 2 | 0 |  | R1=R1<<<2+R2 | R1 has Input A value | 00000000001000100000100010010101 | 00000000001000100000100010001111 | 3.DM52&53 has first and last half of Input A. DM54&55 for Input B.
20 |  |  | LW | 0 | 2 | 0 | 0 | 54 |  | Input B: DM54->R2 | DM54+DM55=InputB | 00011100000000100000000000110110 | 00011100000000100000000000110110
24 |  |  | LW | 0 | 3 | 0 | 0 | 55 |  | DM55->R3 |  | 00011100000000110000000000110111 | 00011100000000110000000000110111
28 |  |  | LRAD | 2 | 0 | 2 | 7 | 0 |  | R2=R2<<<7 |  | 00000000010000000001000111010101 | 00000000010000000001000111001111
32 |  |  | LRAD | 2 | 0 | 2 | 7 | 0 |  | R2=R2<<<7 |  | 00000000010000000001000111010101 | 00000000010000000001000111001111
36 |  |  | LRAD | 2 | 3 | 2 | 2 | 0 |  | R2=R2<<<2+R3 | R2 has Input B value | 00000000010000110001000010010101 | 00000000010000110001000010001111
40 | Skey 0&1 |  | LW | 0 | 29 | 0 | 0 | 0 |  | Skey0: DM0->R29 | DM0&26=Skey0 | 00011100000111010000000000000000 | 00011100000111010000000000000000
44 |  |  | LW | 0 | 30 | 0 | 0 | 26 |  | DM26->R30 |  | 00011100000111100000000000011010 | 00011100000111100000000000011010
48 |  |  | LRAD | 29 | 0 | 29 | 7 | 0 |  | R29=R29<<<7 |  | 00000011101000001110100111010101 | 00000011101000001110100111001111
52 |  |  | LRAD | 29 | 0 | 29 | 7 | 0 |  | R29=R29<<<7 |  | 00000011101000001110100111010101 | 00000011101000001110100111001111
56 |  |  | LRAD | 29 | 30 | 29 | 2 | 0 |  | R29=R29<<<2+R30 | R29 has Skey0 value | 00000011101111101110100010010101 | 00000011101111101110100010001111
60 |  |  | LW | 0 | 30 | 0 | 0 | 1 |  | Skey1: DM1->R30 | DM1&27=Skey1 | 00000011101111101110100010010101 | 00000011101111101110100010001111
64 |  |  | LW | 0 | 31 | 0 | 0 | 27 |  | DM27->R31 |  | 00011100000111110000000000011011 | 00011100000111110000000000011011
68 |  |  | LRAD | 30 | 0 | 30 | 7 | 0 |  | R30=R30<<<7 |  | 00000011110000001111000111010101 | 00000011110000001111000111001111
72 |  |  | LRAD | 30 | 0 | 30 | 7 | 0 |  | R30=R30<<<7 |  | 00000011110000001111000111010101 | 00000011110000001111000111001111
76 |  |  | LRAD | 30 | 31 | 30 | 2 | 0 |  | R30=R30<<<2+R31 | R30 has Skey1 value | 00000011110111111111000010010101 | 00000011110111111111000010001111
80 | a&b_pre |  | LRAD | 1 | 29 | 1 | 0 | 0 |  | R1=R1+R29 | R1 has A+Skey0 | 00000000001111010000100000010101 | 00000000001111010000100000001111
84 |  |  | LRAD | 2 | 30 | 2 | 0 | 0 |  | R2=R2+R30 | R2 has B+Skey1 | 00000000010111100001000000010101 | 00000000010111100001000000001111
88 | LOOP Counter |  | ORI | 0 | 3 | 0 | 0 | 1 |  | R3=1 | R3 counter=1 | 00010000000000110000000000000001 | 00010000000000110000000000000001
92 |  |  | ORI | 0 | 31 | 0 | 0 | 1 |  | R31=1 | R31 has constant 1 | 00010000000111110000000000000001 | 00010000000111110000000000000001
96 |  |  | ORI | 0 | 4 | 0 | 0 | 25 |  | R4=25 | upper limit | 00010000000001000000000000011001 | 00010000000001000000000000011001
100 | LOOP Start | LOOP | LRAD | 3 | 31 | 3 | 0 | 0 |  | R3++ |  | 00000000011111110001100000010101 | 00000000011111110001100000001111
104 | Skey Process |  | LW | 3 | 5 | 0 | 0 | 0 |  | DM(R3)->R5 | R5 has first 16b of Skey | 00011100011001010000000000000000 | 00011100011001010000000000000000
108 |  |  | LW | 3 | 6 | 0 | 0 | 26 |  | DM(R3+26)->R6 | R6 has last 16b of Skey | 00011100011001100000000000011010 | 00011100011001100000000000011010
112 |  |  | LRAD | 5 | 0 | 5 | 7 | 0 |  | R5=R5<<<7 |  | 00000000101000000010100111010101 | 00000000101000000010100111001111
116 |  |  | LRAD | 5 | 0 | 5 | 7 | 0 |  | R5=R5<<<7 |  | 00000000101000000010100111010101 | 00000000101000000010100111001111
120 |  |  | LRAD | 5 | 6 | 5 | 2 | 0 |  | R5=R5<<<2+R6 | R5 has current Skey | 00000000101001100010100010010101 | 00000000101001100010100010001111
124 | WITH/SELECT |  | ANDI | 2 | 7 |  |  | "00011111" |  | R7=R2 AND 11111 | R7 is B(4 DOWNTO 0) | 00001100010001110000000000011111 | 00001100010001110000000000011111
128 |  |  | LRAD | 0 | 0 | 8 | 0 | 0 |  | R8=0 | R8 counter | 00000000000000000100000000010101 | 00000000000000000100000000001111
132 |  |  | BEQ | 7 | 8 | 0 | 0 | 62 | goto L0 |  |  | 00101000111010000000000000111110 | 00101000111010000000000000111110 | Imm=(L0(PC)-4-current PC) / 4 = (384 -4-132) /4 = 62
136 |  |  | LRAD | 8 | 31 | 8 | 0 | 0 |  | R8=R8+R31 | counter++ | 00000001000111110100000000010101 | 00000001000111110100000000001111
140 |  |  | BEQ | 7 | 8 | 0 | 0 | 62 | goto L1 |  |  | 00101000111010000000000000111110 | 00101000111010000000000000111110 | Imm=(L1(PC)-4-current PC) / 4 = (392 -4-140) /4 = 62
144 |  |  | LRAD | 8 | 31 | 8 | 0 | 0 |  |  | counter++ | 00000001000111110100000000010101 | 00000001000111110100000000001111
148 |  |  | BEQ | 7 | 8 | 0 | 0 | 62 | goto L2 |  |  | 00101000111010000000000000111110 | 00101000111010000000000000111110
152 |  |  | LRAD | 8 | 31 | 8 | 0 | 0 |  |  | counter++ | 00000001000111110100000000010101 | 00000001000111110100000000001111
156 |  |  | BEQ | 7 | 8 | 0 | 0 | 62 | goto L3 |  |  | 00101000111010000000000000111110 | 00101000111010000000000000111110
160 |  |  | LRAD | 8 | 31 | 8 | 0 | 0 |  |  | counter++ | 00000001000111110100000000010101 | 00000001000111110100000000001111
164 |  |  | BEQ | 7 | 8 | 0 | 0 | 62 | goto L4 |  |  | 00101000111010000000000000111110 | 00101000111010000000000000111110
168 |  |  | LRAD | 8 | 31 | 8 | 0 | 0 |  |  | counter++ | 00000001000111110100000000010101 | 00000001000111110100000000001111
172 |  |  | BEQ | 7 | 8 | 0 | 0 | 62 | goto L5 |  |  | 00101000111010000000000000111110 | 00101000111010000000000000111110
176 |  |  | LRAD | 8 | 31 | 8 | 0 | 0 |  |  | counter++ | 00000001000111110100000000010101 | 00000001000111110100000000001111
180 |  |  | BEQ | 7 | 8 | 0 | 0 | 62 | goto L6 |  |  | 00101000111010000000000000111110 | 00101000111010000000000000111110
184 |  |  | LRAD | 8 | 31 | 8 | 0 | 0 |  |  | counter++ | 00000001000111110100000000010101 | 00000001000111110100000000001111
188 |  |  | BEQ | 7 | 8 | 0 | 0 | 62 | goto L7 |  |  | 00101000111010000000000000111110 | 00101000111010000000000000111110
192 |  |  | LRAD | 8 | 31 | 8 | 0 | 0 |  |  | counter++ | 00000001000111110100000000010101 | 00000001000111110100000000001111
196 |  |  | BEQ | 7 | 8 | 0 | 0 | 62 | goto L8 |  |  | 00101000111010000000000000111110 | 00101000111010000000000000111110
200 |  |  | LRAD | 8 | 31 | 8 | 0 | 0 |  |  | counter++ | 00000001000111110100000000010101 | 00000001000111110100000000001111
204 |  |  | BEQ | 7 | 8 | 0 | 0 | 62 | goto L9 |  |  | 00101000111010000000000000111110 | 00101000111010000000000000111110
208 |  |  | LRAD | 8 | 31 | 8 | 0 | 0 |  |  | counter++ | 00000001000111110100000000010101 | 00000001000111110100000000001111
212 |  |  | BEQ | 7 | 8 | 0 | 0 | 62 | goto L10 |  |  | 00101000111010000000000000111110 | 00101000111010000000000000111110
216 |  |  | LRAD | 8 | 31 | 8 | 0 | 0 |  |  | counter++ | 00000001000111110100000000010101 | 00000001000111110100000000001111
220 |  |  | BEQ | 7 | 8 | 0 | 0 | 62 | goto L11 |  |  | 00101000111010000000000000111110 | 00101000111010000000000000111110
224 |  |  | LRAD | 8 | 31 | 8 | 0 | 0 |  |  | counter++ | 00000001000111110100000000010101 | 00000001000111110100000000001111
228 |  |  | BEQ | 7 | 8 | 0 | 0 | 62 | goto L12 |  |  | 00101000111010000000000000111110 | 00101000111010000000000000111110
232 |  |  | LRAD | 8 | 31 | 8 | 0 | 0 |  |  | counter++ | 00000001000111110100000000010101 | 00000001000111110100000000001111
236 |  |  | BEQ | 7 | 8 | 0 | 0 | 62 | goto L13 |  |  | 00101000111010000000000000111110 | 00101000111010000000000000111110
240 |  |  | LRAD | 8 | 31 | 8 | 0 | 0 |  |  | counter++ | 00000001000111110100000000010101 | 00000001000111110100000000001111
244 |  |  | BEQ | 7 | 8 | 0 | 0 | 62 | goto L14 |  |  | 00101000111010000000000000111110 | 00101000111010000000000000111110
248 |  |  | LRAD | 8 | 31 | 8 | 0 | 0 |  |  | counter++ | 00000001000111110100000000010101 | 00000001000111110100000000001111
252 |  |  | BEQ | 7 | 8 | 0 | 0 | 62 | goto L15 |  |  | 00101000111010000000000000111110 | 00101000111010000000000000111110
256 |  |  | LRAD | 8 | 31 | 8 | 0 | 0 |  |  | counter++ | 00000001000111110100000000010101 | 00000001000111110100000000001111
260 |  |  | BEQ | 7 | 8 | 0 | 0 | 62 | goto L16 |  |  | 00101000111010000000000000111110 | 00101000111010000000000000111110
264 |  |  | LRAD | 8 | 31 | 8 | 0 | 0 |  |  | counter++ | 00000001000111110100000000010101 | 00000001000111110100000000001111
268 |  |  | BEQ | 7 | 8 | 0 | 0 | 62 | goto L17 |  |  | 00101000111010000000000000111110 | 00101000111010000000000000111110
272 |  |  | LRAD | 8 | 31 | 8 | 0 | 0 |  |  | counter++ | 00000001000111110100000000010101 | 00000001000111110100000000001111
276 |  |  | BEQ | 7 | 8 | 0 | 0 | 62 | goto L18 |  |  | 00101000111010000000000000111110 | 00101000111010000000000000111110
280 |  |  | LRAD | 8 | 31 | 8 | 0 | 0 |  |  | counter++ | 00000001000111110100000000010101 | 00000001000111110100000000001111
284 |  |  | BEQ | 7 | 8 | 0 | 0 | 62 | goto L19 |  |  | 00101000111010000000000000111110 | 00101000111010000000000000111110
288 |  |  | LRAD | 8 | 31 | 8 | 0 | 0 |  |  | counter++ | 00000001000111110100000000010101 | 00000001000111110100000000001111
292 |  |  | BEQ | 7 | 8 | 0 | 0 | 62 | goto L20 |  |  | 00101000111010000000000000111110 | 00101000111010000000000000111110
296 |  |  | LRAD | 8 | 31 | 8 | 0 | 0 |  |  | counter++ | 00000001000111110100000000010101 | 00000001000111110100000000001111
300 |  |  | BEQ | 7 | 8 | 0 | 0 | 62 | goto L21 |  |  | 00101000111010000000000000111110 | 00101000111010000000000000111110
304 |  |  | LRAD | 8 | 31 | 8 | 0 | 0 |  |  | counter++ | 00000001000111110100000000010101 | 00000001000111110100000000001111
308 |  |  | BEQ | 7 | 8 | 0 | 0 | 62 | goto L22 |  |  | 00101000111010000000000000111110 | 00101000111010000000000000111110
312 |  |  | LRAD | 8 | 31 | 8 | 0 | 0 |  |  | counter++ | 00000001000111110100000000010101 | 00000001000111110100000000001111
316 |  |  | BEQ | 7 | 8 | 0 | 0 | 62 | goto L23 |  |  | 00101000111010000000000000111110 | 00101000111010000000000000111110
320 |  |  | LRAD | 8 | 31 | 8 | 0 | 0 |  |  | counter++ | 00000001000111110100000000010101 | 00000001000111110100000000001111
324 |  |  | BEQ | 7 | 8 | 0 | 0 | 62 | goto L24 |  |  | 00101000111010000000000000111110 | 00101000111010000000000000111110
328 |  |  | LRAD | 8 | 31 | 8 | 0 | 0 |  |  | counter++ | 00000001000111110100000000010101 | 00000001000111110100000000001111
332 |  |  | BEQ | 7 | 8 | 0 | 0 | 62 | goto L25 |  |  | 00101000111010000000000000111110 | 00101000111010000000000000111110
336 |  |  | LRAD | 8 | 31 | 8 | 0 | 0 |  |  | counter++ | 00000001000111110100000000010101 | 00000001000111110100000000001111
340 |  |  | BEQ | 7 | 8 | 0 | 0 | 62 | goto L26 |  |  | 00101000111010000000000000111110 | 00101000111010000000000000111110
344 |  |  | LRAD | 8 | 31 | 8 | 0 | 0 |  |  | counter++ | 00000001000111110100000000010101 | 00000001000111110100000000001111
348 |  |  | BEQ | 7 | 8 | 0 | 0 | 62 | goto L27 |  |  | 00101000111010000000000000111110 | 00101000111010000000000000111110
352 |  |  | LRAD | 8 | 31 | 8 | 0 | 0 |  |  | counter++ | 00000001000111110100000000010101 | 00000001000111110100000000001111
356 |  |  | BEQ | 7 | 8 | 0 | 0 | 62 | goto L28 |  |  | 00101000111010000000000000111110 | 00101000111010000000000000111110
360 |  |  | LRAD | 8 | 31 | 8 | 0 | 0 |  |  | counter++ | 00000001000111110100000000010101 | 00000001000111110100000000001111
364 |  |  | BEQ | 7 | 8 | 0 | 0 | 62 | goto L29 |  |  | 00101000111010000000000000111110 | 00101000111010000000000000111110
368 |  |  | LRAD | 8 | 31 | 8 | 0 | 0 |  |  | counter++ | 00000001000111110100000000010101 | 00000001000111110100000000001111
372 |  |  | BEQ | 7 | 8 | 0 | 0 | 62 | goto L30 |  |  | 00101000111010000000000000111110 | 00101000111010000000000000111110
376 |  |  | LRAD | 8 | 31 | 8 | 0 | 0 |  |  | counter++ | 00000001000111110100000000010101 | 00000001000111110100000000001111
380 |  |  | BEQ | 7 | 8 | 0 | 0 | 62 | goto L31 |  |  | 00101000111010000000000000111110 | 00101000111010000000000000111110
384 | Rotate Process | L0 | XRLR | 1 | 2 | 1 | 0 | 0 |  | R1=(R1 XOR R2)<<<0 |  | 00000000001000100000100000010000 | 00000000001000100000100000010000
388 |  |  | JUMP | 0 | 0 | 0 | 0 | 116 |  |  | 116 | 00110000000000000000000001110100 | 00110000000000000000000001110100 | jumpaddress= (J1(PC) - 4-currentPC) /4 = (856 -4 -388) /4 = 116
392 |  | L1 | XRLR | 1 | 2 | 1 | 1 | 0 |  | R1=(R1 XOR R2)<<<1 |  | 00000000001000100000100001010000 | 00000000001000100000100001010000
396 |  |  | JUMP | 0 | 0 | 0 | 0 | 114 |  |  | 114 | 00110000000000000000000001110010 | 00110000000000000000000001110010 | jumpaddress= (J1(PC) - 4-currentPC) /4 = (856 -4 -396) /4 = 114
400 |  | L2 | XRLR | 1 | 2 | 1 | 2 | 0 |  | R1=(R1 XOR R2)<<<2 |  | 00000000001000100000100010010000 | 00000000001000100000100010010000
404 |  |  | JUMP | 0 | 0 | 0 | 0 | 112 |  |  | 112 | 00110000000000000000000001110000 | 00110000000000000000000001110000 | jumpaddress= (J1(PC) - 4-currentPC) /4 = (856 -4 -404) /4 = 112
408 |  | L3 | XRLR | 1 | 2 | 1 | 3 | 0 |  | R1=(R1 XOR R2)<<<3 |  | 00000000001000100000100011010000 | 00000000001000100000100011010000
412 |  |  | JUMP | 0 | 0 | 0 | 0 | 110 |  |  | 110 | 00110000000000000000000001101110 | 00110000000000000000000001101110 | jumpaddress= (J1(PC) - 4-currentPC) /4 = (856 -4 -412) /4 = 110
416 |  | L4 | XRLR | 1 | 2 | 1 | 4 | 0 |  | R1=(R1 XOR R2)<<<4 |  | 00000000001000100000100100010000 | 00000000001000100000100100010000
420 |  |  | JUMP | 0 | 0 | 0 | 0 | 108 |  |  | 108 | 00110000000000000000000001101100 | 00110000000000000000000001101100 | jumpaddress= (J1(PC) - 4-currentPC) /4 = (856 -4 -420) /4 = 108
424 |  | L5 | XRLR | 1 | 2 | 1 | 5 | 0 |  | R1=(R1 XOR R2)<<<5 |  | 00000000001000100000100101010000 | 00000000001000100000100101010000
428 |  |  | JUMP | 0 | 0 | 0 | 0 | 106 |  |  | 106 | 00110000000000000000000001101010 | 00110000000000000000000001101010 | jumpaddress= (J1(PC) - 4-currentPC) /4 = (856 -4 -428) /4 = 106
432 |  | L6 | XRLR | 1 | 2 | 1 | 6 | 0 |  | R1=(R1 XOR R2)<<<6 |  | 00000000001000100000100110010000 | 00000000001000100000100110010000
436 |  |  | JUMP | 0 | 0 | 0 | 0 | 104 |  |  | 104 | 00110000000000000000000001101000 | 00110000000000000000000001101000 | jumpaddress= (J1(PC) - 4-currentPC) /4 = (856 -4 -436) /4 = 104
440 |  | L7 | XRLR | 1 | 2 | 1 | 7 | 0 |  | R1=(R1 XOR R2)<<<7 |  | 00000000001000100000100111010000 | 00000000001000100000100111010000
444 |  |  | JUMP | 0 | 0 | 0 | 0 | 102 |  |  | 102 | 00110000000000000000000001100110 | 00110000000000000000000001100110 | jumpaddress= (J1(PC) - 4-currentPC) /4 = (856 -4 -444) /4 = 102
448 |  | L8 | XRLR | 1 | 2 | 1 | 7 | 0 |  | R1=(R1 XOR R2)<<<7 |  | 00000000001000100000100111010000 | 00000000001000100000100111010000
452 |  |  | LRAD | 1 | 0 | 1 | 1 | 0 |  | R1=R1<<<1 |  | 00000000001000000000100001010101 | 00000000001000000000100001001111
456 |  |  | JUMP | 0 | 0 | 0 | 0 | 99 |  |  | 99 | 00110000000000000000000001100011 | 00110000000000000000000001100011 | jumpaddress= (J1(PC) - 4-currentPC) /4 = (856 -4 -456) /4 = 99
460 |  | L9 | XRLR | 1 | 2 | 1 | 7 | 0 |  | R1=(R1 XOR R2)<<<7 |  | 00000000001000100000100111010000 | 00000000001000100000100111010000
464 |  |  | LRAD | 1 | 0 | 1 | 2 | 0 |  | R1=R1<<<2 |  | 00000000001000000000100010010101 | 00000000001000000000100010001111
468 |  |  | JUMP | 0 | 0 | 0 | 0 | 96 |  |  | 96 | 00110000000000000000000001100000 | 00110000000000000000000001100000 | jumpaddress= (J1(PC) - 4-currentPC) /4 = (856 -4 -468) /4 = 96
472 |  | L10 | XRLR | 1 | 2 | 1 | 7 | 0 |  | R1=(R1 XOR R2)<<<7 |  | 00000000001000100000100111010000 | 00000000001000100000100111010000
476 |  |  | LRAD | 1 | 0 | 1 | 3 | 0 |  | R1=R1<<<3 |  | 00000000001000000000100011010101 | 00000000001000000000100011001111
480 |  |  | JUMP | 0 | 0 | 0 | 0 | 93 |  |  | 93 | 00110000000000000000000001011101 | 00110000000000000000000001011101 | jumpaddress= (J1(PC) - 4-currentPC) /4 = (856 -4 -480) /4 = 93
484 |  | L11 | XRLR | 1 | 2 | 1 | 7 | 0 |  | R1=(R1 XOR R2)<<<7 |  | 00000000001000100000100111010000 | 00000000001000100000100111010000
488 |  |  | LRAD | 1 | 0 | 1 | 4 | 0 |  | R1=R1<<<4 |  | 00000000001000000000100100010101 | 00000000001000000000100100001111
492 |  |  | JUMP | 0 | 0 | 0 | 0 | 90 |  |  | 90 | 00110000000000000000000001011010 | 00110000000000000000000001011010 | jumpaddress= (J1(PC) - 4-currentPC) /4 = (856 -4 -492) /4 = 90
496 |  | L12 | XRLR | 1 | 2 | 1 | 7 | 0 |  | R1=(R1 XOR R2)<<<7 |  | 00000000001000100000100111010000 | 00000000001000100000100111010000
500 |  |  | LRAD | 1 | 0 | 1 | 5 | 0 |  | R1=R1<<<5 |  | 00000000001000000000100101010101 | 00000000001000000000100101001111
504 |  |  | JUMP | 0 | 0 | 0 | 0 | 87 |  |  | 87 | 00110000000000000000000001010111 | 00110000000000000000000001010111 | jumpaddress= (J1(PC) - 4-currentPC) /4 = (856 -4 -504) /4 = 87
508 |  | L13 | XRLR | 1 | 2 | 1 | 7 | 0 |  | R1=(R1 XOR R2)<<<7 |  | 00000000001000100000100111010000 | 00000000001000100000100111010000
512 |  |  | LRAD | 1 | 0 | 1 | 6 | 0 |  | R1=R1<<<6 |  | 00000000001000000000100110010101 | 00000000001000000000100110001111
516 |  |  | JUMP | 0 | 0 | 0 | 0 | 84 |  |  | 84 | 00110000000000000000000001010100 | 00110000000000000000000001010100 | jumpaddress= (J1(PC) - 4-currentPC) /4 = (856 -4 -516) /4 = 84
520 |  | L14 | XRLR | 1 | 2 | 1 | 7 | 0 |  | R1=(R1 XOR R2)<<<7 |  | 00000000001000100000100111010000 | 00000000001000100000100111010000
524 |  |  | LRAD | 1 | 0 | 1 | 7 | 0 |  | R1=R1<<<7 |  | 00000000001000000000100111010101 | 00000000001000000000100111001111
528 |  |  | JUMP | 0 | 0 | 0 | 0 | 81 |  |  | 81 | 00110000000000000000000001010001 | 00110000000000000000000001010001 | jumpaddress= (J1(PC) - 4-currentPC) /4 = (856 -4 -528) /4 = 81
532 |  | L15 | XRLR | 1 | 2 | 1 | 7 | 0 |  | R1=(R1 XOR R2)<<<7 |  | 00000000001000100000100111010000 | 00000000001000100000100111010000
536 |  |  | LRAD | 1 | 0 | 1 | 7 | 0 |  | R1=R1<<<7 |  | 00000000001000000000100111010101 | 00000000001000000000100111001111
540 |  |  | LRAD | 1 | 0 | 1 | 1 | 0 |  | R1=R1<<<1 |  | 00000000001000000000100001010101 | 00000000001000000000100001001111
544 |  |  | JUMP | 0 | 0 | 0 | 0 | 77 |  |  | 77 | 00110000000000000000000001001101 | 00110000000000000000000001001101 | jumpaddress= (J1(PC) - 4-currentPC) /4 = (856 -4 -544) /4 = 77
548 |  | L16 | XRLR | 1 | 2 | 1 | 7 | 0 |  | R1=(R1 XOR R2)<<<7 |  | 00000000001000100000100111010000 | 00000000001000100000100111010000
552 |  |  | LRAD | 1 | 0 | 1 | 7 | 0 |  | R1=R1<<<7 |  | 00000000001000000000100111010101 | 00000000001000000000100111001111
556 |  |  | LRAD | 1 | 0 | 1 | 2 | 0 |  | R1=R1<<<2 |  | 00000000001000000000100010010101 | 00000000001000000000100010001111
560 |  |  | JUMP | 0 | 0 | 0 | 0 | 73 |  |  | 73 | 00110000000000000000000001001001 | 00110000000000000000000001001001 | jumpaddress= (J1(PC) - 4-currentPC) /4 = (856 -4 -560) /4 = 73
564 |  | L17 | XRLR | 1 | 2 | 1 | 7 | 0 |  | R1=(R1 XOR R2)<<<7 |  | 00000000001000100000100111010000 | 00000000001000100000100111010000
568 |  |  | LRAD | 1 | 0 | 1 | 7 | 0 |  | R1=R1<<<7 |  | 00000000001000000000100111010101 | 00000000001000000000100111001111
572 |  |  | LRAD | 1 | 0 | 1 | 3 | 0 |  | R1=R1<<<3 |  | 00000000001000000000100011010101 | 00000000001000000000100011001111
576 |  |  | JUMP | 0 | 0 | 0 | 0 | 69 |  |  | 69 | 00110000000000000000000001000101 | 00110000000000000000000001000101 | jumpaddress= (J1(PC) - 4-currentPC) /4 = (856 -4 -576) /4 = 69
580 |  | L18 | XRLR | 1 | 2 | 1 | 7 | 0 |  | R1=(R1 XOR R2)<<<7 |  | 00000000001000100000100111010000 | 00000000001000100000100111010000
584 |  |  | LRAD | 1 | 0 | 1 | 7 | 0 |  | R1=R1<<<7 |  | 00000000001000000000100111010101 | 00000000001000000000100111001111
588 |  |  | LRAD | 1 | 0 | 1 | 4 | 0 |  | R1=R1<<<4 |  | 00000000001000000000100100010101 | 00000000001000000000100100001111
592 |  |  | JUMP | 0 | 0 | 0 | 0 | 65 |  |  | 65 | 00110000000000000000000001000001 | 00110000000000000000000001000001 | jumpaddress= (J1(PC) - 4-currentPC) /4 = (856 -4 -592) /4 = 65
596 |  | L19 | XRLR | 1 | 2 | 1 | 7 | 0 |  | R1=(R1 XOR R2)<<<7 |  | 00000000001000100000100111010000 | 00000000001000100000100111010000
600 |  |  | LRAD | 1 | 0 | 1 | 7 | 0 |  | R1=R1<<<7 |  | 00000000001000000000100111010101 | 00000000001000000000100111001111
604 |  |  | LRAD | 1 | 0 | 1 | 5 | 0 |  | R1=R1<<<5 |  | 00000000001000000000100101010101 | 00000000001000000000100101001111
608 |  |  | JUMP | 0 | 0 | 0 | 0 | 61 |  |  | 61 | 00110000000000000000000000111101 | 00110000000000000000000000111101 | jumpaddress= (J1(PC) - 4-currentPC) /4 = (856 -4 -608) /4 = 61
612 |  | L20 | XRLR | 1 | 2 | 1 | 7 | 0 |  | R1=(R1 XOR R2)<<<7 |  | 00000000001000100000100111010000 | 00000000001000100000100111010000
616 |  |  | LRAD | 1 | 0 | 1 | 7 | 0 |  | R1=R1<<<7 |  | 00000000001000000000100111010101 | 00000000001000000000100111001111
620 |  |  | LRAD | 1 | 0 | 1 | 6 | 0 |  | R1=R1<<<6 |  | 00000000001000000000100110010101 | 00000000001000000000100110001111
624 |  |  | JUMP | 0 | 0 | 0 | 0 | 57 |  |  | 57 | 00110000000000000000000000111001 | 00110000000000000000000000111001 | jumpaddress= (J1(PC) - 4-currentPC) /4 = (856 -4 -624) /4 = 57
628 |  | L21 | XRLR | 1 | 2 | 1 | 7 | 0 |  | R1=(R1 XOR R2)<<<7 |  | 00000000001000100000100111010000 | 00000000001000100000100111010000
632 |  |  | LRAD | 1 | 0 | 1 | 7 | 0 |  | R1=R1<<<7 |  | 00000000001000000000100111010101 | 00000000001000000000100111001111
636 |  |  | LRAD | 1 | 0 | 1 | 7 | 0 |  | R1=R1<<<7 |  | 00000000001000000000100111010101 | 00000000001000000000100111001111
640 |  |  | JUMP | 0 | 0 | 0 | 0 | 53 |  |  | 53 | 00110000000000000000000000110101 | 00110000000000000000000000110101 | jumpaddress= (J1(PC) - 4-currentPC) /4 = (856 -4 -640) /4 = 53
644 |  | L22 | XRLR | 1 | 2 | 1 | 7 | 0 |  | R1=(R1 XOR R2)<<<7 |  | 00000000001000100000100111010000 | 00000000001000100000100111010000
648 |  |  | LRAD | 1 | 0 | 1 | 7 | 0 |  | R1=R1<<<7 |  | 00000000001000000000100111010101 | 00000000001000000000100111001111
652 |  |  | LRAD | 1 | 0 | 1 | 7 | 0 |  | R1=R1<<<7 |  | 00000000001000000000100111010101 | 00000000001000000000100111001111
656 |  |  | LRAD | 1 | 0 | 1 | 1 | 0 |  | R1=R1<<<1 |  | 00000000001000000000100001010101 | 00000000001000000000100001001111
660 |  |  | JUMP | 0 | 0 | 0 | 0 | 48 |  |  | 48 | 00110000000000000000000000110000 | 00110000000000000000000000110000 | jumpaddress= (J1(PC) - 4-currentPC) /4 = (856 -4 -660) /4 = 48
664 |  | L23 | XRLR | 1 | 2 | 1 | 7 | 0 |  | R1=(R1 XOR R2)<<<7 |  | 00000000001000100000100111010000 | 00000000001000100000100111010000
668 |  |  | LRAD | 1 | 0 | 1 | 7 | 0 |  | R1=R1<<<7 |  | 00000000001000000000100111010101 | 00000000001000000000100111001111
672 |  |  | LRAD | 1 | 0 | 1 | 7 | 0 |  | R1=R1<<<7 |  | 00000000001000000000100111010101 | 00000000001000000000100111001111
676 |  |  | LRAD | 1 | 0 | 1 | 2 | 0 |  | R1=R1<<<2 |  | 00000000001000000000100010010101 | 00000000001000000000100010001111
680 |  |  | JUMP | 0 | 0 | 0 | 0 | 43 |  |  | 43 | 00110000000000000000000000101011 | 00110000000000000000000000101011 | jumpaddress= (J1(PC) - 4-currentPC) /4 = (856 -4 -680) /4 = 43
684 |  | L24 | XRLR | 1 | 2 | 1 | 7 | 0 |  | R1=(R1 XOR R2)<<<7 |  | 00000000001000100000100111010000 | 00000000001000100000100111010000
688 |  |  | LRAD | 1 | 0 | 1 | 7 | 0 |  | R1=R1<<<7 |  | 00000000001000000000100111010101 | 00000000001000000000100111001111
692 |  |  | LRAD | 1 | 0 | 1 | 7 | 0 |  | R1=R1<<<7 |  | 00000000001000000000100111010101 | 00000000001000000000100111001111
696 |  |  | LRAD | 1 | 0 | 1 | 3 | 0 |  | R1=R1<<<3 |  | 00000000001000000000100011010101 | 00000000001000000000100011001111
700 |  |  | JUMP | 0 | 0 | 0 | 0 | 38 |  |  | 38 | 00110000000000000000000000100110 | 00110000000000000000000000100110 | jumpaddress= (J1(PC) - 4-currentPC) /4 = (856 -4 -700) /4 = 38
704 |  | L25 | XRLR | 1 | 2 | 1 | 7 | 0 |  | R1=(R1 XOR R2)<<<7 |  | 00000000001000100000100111010000 | 00000000001000100000100111010000
708 |  |  | LRAD | 1 | 0 | 1 | 7 | 0 |  | R1=R1<<<7 |  | 00000000001000000000100111010101 | 00000000001000000000100111001111
712 |  |  | LRAD | 1 | 0 | 1 | 7 | 0 |  | R1=R1<<<7 |  | 00000000001000000000100111010101 | 00000000001000000000100111001111
716 |  |  | LRAD | 1 | 0 | 1 | 4 | 0 |  | R1=R1<<<4 |  | 00000000001000000000100100010101 | 00000000001000000000100100001111
720 |  |  | JUMP | 0 | 0 | 0 | 0 | 33 |  |  | 33 | 00110000000000000000000000100001 | 00110000000000000000000000100001 | jumpaddress= (J1(PC) - 4-currentPC) /4 = (856 -4 -720) /4 = 33
724 |  | L26 | XRLR | 1 | 2 | 1 | 7 | 0 |  | R1=(R1 XOR R2)<<<7 |  | 00000000001000100000100111010000 | 00000000001000100000100111010000
728 |  |  | LRAD | 1 | 0 | 1 | 7 | 0 |  | R1=R1<<<7 |  | 00000000001000000000100111010101 | 00000000001000000000100111001111
732 |  |  | LRAD | 1 | 0 | 1 | 7 | 0 |  | R1=R1<<<7 |  | 00000000001000000000100111010101 | 00000000001000000000100111001111
736 |  |  | LRAD | 1 | 0 | 1 | 5 | 0 |  | R1=R1<<<5 |  | 00000000001000000000100101010101 | 00000000001000000000100101001111
740 |  |  | JUMP | 0 | 0 | 0 | 0 | 28 |  |  | 28 | 00110000000000000000000000011100 | 00110000000000000000000000011100 | jumpaddress= (J1(PC) - 4-currentPC) /4 = (856 -4 -740) /4 = 28
744 |  | L27 | XRLR | 1 | 2 | 1 | 7 | 0 |  | R1=(R1 XOR R2)<<<7 |  | 00000000001000100000100111010000 | 00000000001000100000100111010000
748 |  |  | LRAD | 1 | 0 | 1 | 7 | 0 |  | R1=R1<<<7 |  | 00000000001000000000100111010101 | 00000000001000000000100111001111
752 |  |  | LRAD | 1 | 0 | 1 | 7 | 0 |  | R1=R1<<<7 |  | 00000000001000000000100111010101 | 00000000001000000000100111001111
756 |  |  | LRAD | 1 | 0 | 1 | 6 | 0 |  | R1=R1<<<6 |  | 00000000001000000000100110010101 | 00000000001000000000100110001111
760 |  |  | JUMP | 0 | 0 | 0 | 0 | 23 |  |  | 23 | 00110000000000000000000000010111 | 00110000000000000000000000010111 | jumpaddress= (J1(PC) - 4-currentPC) /4 = (856 -4 -760) /4 = 23
764 |  | L28 | XRLR | 1 | 2 | 1 | 7 | 0 |  | R1=(R1 XOR R2)<<<7 |  | 00000000001000100000100111010000 | 00000000001000100000100111010000
768 |  |  | LRAD | 1 | 0 | 1 | 7 | 0 |  | R1=R1<<<7 |  | 00000000001000000000100111010101 | 00000000001000000000100111001111
772 |  |  | LRAD | 1 | 0 | 1 | 7 | 0 |  | R1=R1<<<7 |  | 00000000001000000000100111010101 | 00000000001000000000100111001111
776 |  |  | LRAD | 1 | 0 | 1 | 7 | 0 |  | R1=R1<<<7 |  | 00000000001000000000100111010101 | 00000000001000000000100111001111
780 |  |  | JUMP | 0 | 0 | 0 | 0 | 18 |  |  | 18 | 00110000000000000000000000010010 | 00110000000000000000000000010010 | jumpaddress= (J1(PC) - 4-currentPC) /4 = (856 -4 -780) /4 = 18
784 |  | L29 | XRLR | 1 | 2 | 1 | 7 | 0 |  | R1=(R1 XOR R2)<<<7 |  | 00000000001000100000100111010000 | 00000000001000100000100111010000
788 |  |  | LRAD | 1 | 0 | 1 | 7 | 0 |  | R1=R1<<<7 |  | 00000000001000000000100111010101 | 00000000001000000000100111001111
792 |  |  | LRAD | 1 | 0 | 1 | 7 | 0 |  | R1=R1<<<7 |  | 00000000001000000000100111010101 | 00000000001000000000100111001111
796 |  |  | LRAD | 1 | 0 | 1 | 7 | 0 |  | R1=R1<<<7 |  | 00000000001000000000100111010101 | 00000000001000000000100111001111
800 |  |  | LRAD | 1 | 0 | 1 | 1 | 0 |  | R1=R1<<<1 |  | 00000000001000000000100001010101 | 00000000001000000000100001001111
804 |  |  | JUMP | 0 | 0 | 0 | 0 | 12 |  |  | 12 | 00110000000000000000000000001100 | 00110000000000000000000000001100 | jumpaddress= (J1(PC) - 4-currentPC) /4 = (856 -4 -804) /4 = 12
808 |  | L30 | XRLR | 1 | 2 | 1 | 7 | 0 |  | R1=(R1 XOR R2)<<<7 |  | 00000000001000100000100111010000 | 00000000001000100000100111010000
812 |  |  | LRAD | 1 | 0 | 1 | 7 | 0 |  | R1=R1<<<7 |  | 00000000001000000000100111010101 | 00000000001000000000100111001111
816 |  |  | LRAD | 1 | 0 | 1 | 7 | 0 |  | R1=R1<<<7 |  | 00000000001000000000100111010101 | 00000000001000000000100111001111
820 |  |  | LRAD | 1 | 0 | 1 | 7 | 0 |  | R1=R1<<<7 |  | 00000000001000000000100111010101 | 00000000001000000000100111001111
824 |  |  | LRAD | 1 | 0 | 1 | 2 | 0 |  | R1=R1<<<2 |  | 00000000001000000000100010010101 | 00000000001000000000100010001111
828 |  |  | JUMP | 0 | 0 | 0 | 0 | 6 |  |  | 6 | 00110000000000000000000000000110 | 00110000000000000000000000000110 | jumpaddress= (J1(PC) - 4-currentPC) /4 = (856 -4 -828) /4 = 6
832 |  | L31 | XRLR | 1 | 2 | 1 | 7 | 0 |  | R1=(R1 XOR R2)<<<7 |  | 00000000001000100000100111010000 | 00000000001000100000100111010000
836 |  |  | LRAD | 1 | 0 | 1 | 7 | 0 |  | R1=R1<<<7 |  | 00000000001000000000100111010101 | 00000000001000000000100111001111
840 |  |  | LRAD | 1 | 0 | 1 | 7 | 0 |  | R1=R1<<<7 |  | 00000000001000000000100111010101 | 00000000001000000000100111001111
844 |  |  | LRAD | 1 | 0 | 1 | 7 | 0 |  | R1=R1<<<7 |  | 00000000001000000000100111010101 | 00000000001000000000100111001111
848 |  |  | LRAD | 1 | 0 | 1 | 3 | 0 |  | R1=R1<<<3 |  | 00000000001000000000100011010101 | 00000000001000000000100011001111
852 |  |  | JUMP | 0 | 0 | 0 | 0 | 0 |  |  | 0 | 00110000000000000000000000000000 | 00110000000000000000000000000000 | jumpaddress= (J1(PC) - 4-currentPC) /4 = (856 -4 -852) /4 = 0
856 |  | J1 | LRAD | 1 | 5 | 1 | 0 | 0 |  | R1=R1+R5 | a<=a_rot+skey | 00110000000000000000000000000000 | 00000000001001010000100000001111
860 | R1/R2 Swap |  | LRAD | 1 | 0 | 9 | 0 | 0 |  | R9=R1 |  | 00000000001000000100100000010101 | 00000000001000000100100000001111
864 |  |  | LRAD | 2 | 0 | 1 | 0 | 0 |  | R1=R2 |  | 00000000010000000000100000010101 | 00000000010000000000100000001111
868 |  |  | LRAD | 9 | 0 | 2 | 0 | 0 |  | R2=R9 |  | 00000001001000000001000000010101 | 00000001001000000001000000001111
872 | LOOP End |  | BNE | 3 | 4 |  |  | -194 |  |  |  | 00101100011001001111111100111110‬ | 00101100011001001111111100111110‬ | branchaddress= (loop(PC) - 4-currentPC) /4 = (100 -4 -872) /4 = -194 = 1111 1111 0011 1110‬
876 | Value Output |  | LRAD | 1 | 0 | 11 | 7 | 0 |  | R11=R1<<<7 |  | 00000000001000000101100111010101 | 00000000001000000101100111001111
880 |  |  | LRAD | 11 | 0 | 11 | 7 | 0 |  | R11=R11<<<7 |  | 00000001011000000101100111010101 | 00000001011000000101100111001111
884 |  |  | LRAD | 11 | 2 | 11 | 2 | 0 |  | R11=R11<<<2+R2 | R11 is R1<<<16+R2 | 00000001011000100101100010010101 | 00000001011000100101100010001111
888 |  |  | HAL | [7 empty] | HALT | 11111100000000000000000000000000 | 11111100000000000000000000000000